## easy-esc
Ref | Qnty | Value | Footprint | MFG PN | LCSC PN | VENDOR
C101, C102, C103, C111, | 4 | 100nF | 0402_C | CC0402KRX7R8BB104 | C105883 | YAGEO
C104, C105, | 2 | 10uF | 0402_C | CL05A106MQ5NUNC | C15525 | Samsung Electro-Mechanics
C106, C109, C112, | 3 | 1uF | 0402_C | CL05A105KA5NQNC | C52923 | Samsung Electro-Mechanics
C107, C108, | 2 | 20pF | 0402_C | CC0402JRNPO9BN200 | C107000 | YAGEO
C110, | 1 | 10nF | 0402_C | CL05B103KB5NNNC | C15195 | Samsung Electro-Mechanics
D101, D102, | 2 | LED | 0603_D | 19-213/Y2C-CQ2R2L/3T(CY) | C72038 | Everlight Elec
J101, | 1 | USB_C_Receptacle_USB2.0 | HRO TYPE-C-31-M-12 | TYPE-C-31-M-12 | C165948 | Korean Hroparts Elec
R101, R102, R107, R112, | 4 | 10k | 0402_R | 0402WGF1002TCE | C25744 | UNI-ROYAL(Uniroyal Elec)
R103, R104, | 2 | 5.1k | 0402_R | 0402WGF5101TCE | C25905 | UNI-ROYAL(Uniroyal Elec)
R108, R109, | 2 | 1k | 0402_R | 0402WGF1001TCE | C11702 | UNI-ROYAL(Uniroyal Elec)
R110, R111, | 2 | 27R | 0603_R | 0603WAF270JT5E | C25190 | UNI-ROYAL(Uniroyal Elec)
R113, R114, | 2 | 0R | 0402_R | 0402WGF0000TCE | C17168 | UNI-ROYAL(Uniroyal Elec)
RV101, | 1 | 50k | Bourns 3314J | 3314J-1-503E | C50895 | BOURNS
SW101, SW102, | 1 | C318884 | TS-1187A-B-A-B | TS-1187A-B-A-B | C318884 | XKB Connectivity
U101, | 1 | TMC6300 | QFN20 | TMC6300-LA | C5196961 | Trinamic Motion Control
U102, | 1 | XC6206 | SOT-23 | XC6206-3.3V | C2891841 | YONGYUTAI
U103, | 1 | W25Q128JVS | SOIC-8 | W25Q128JVSIQ | C97521 | Winbond Elec
U104, | 1 | RP2040 | QFN56 | RP2040 | C2040 | Raspberry Pi
U105, U106, | 2 | INA180A1 | SOT-23-5 | INA180A1IDBVR | C122228 | Texas Instruments
Y101, | 1 | 12MHz | Crystal SMD 3225-4Pin_3.2x2.5mm | X322512MSB4SI | C9002 | Yangxing Tech